## RP3
PLC I/O SIGNAALIDE TABEL |  |  |  | AI |  | DI |  |  | AO |  | DO | SEADESUURUSED
|  |  |  | 0/4-20 mA | 0-10 V | OLEK | HÄIRE | LOENDUS | 0/4-20 mA | 0-10 V | JUHTIMINE
Seade | Pos | Nimetus | Aadress | [8 empty] | MIN | MAX | Ühik | Tähis
PLC.R031, M-7051, 16DI | 1 | Pumba P1 mootorikaitse häire | I0 |  |  |  | X | [7 empty] | 6F1
| 2 | Pumba P1 termokaitse häire | I1 |  |  |  | X | [7 empty] | P1
| 3 | Pump P1 automaatjuhtimisel | I2 |  |  | X | [8 empty] | P1
| 4 | Pump P1 töötab | I3 |  |  | X | [8 empty] | P1
| 5 | Pumba P2 mootorikaitse häire | I4 |  |  |  | X | [7 empty] | 7F1
| 6 | Pumba P2 termokaitse häire | I5 |  |  |  | X | [7 empty] | P2
| 7 | Pump P2 automaatjuhtimisel | I6 |  |  | X | [8 empty] | P2
| 8 | Pump P2 töötab | I7 |  |  | X | [8 empty] | P2
| 9 | Liigpingepiirik TVS1 rakendunud | I8 |  |  |  | X | [7 empty] | TVS1
| 10 | Liigpingepiirik TVS2 rakendunud | I9 |  |  |  | X | [7 empty] | TVS2
| 11 | Pumpla madal nivoo | I10 |  |  | X | [8 empty] | LSA3.1
| 12 | Pumpla keskmine nivoo | I11 |  |  | X | [8 empty] | LSA3.2
| 13 | Pumpla kõrge nivoo | I12 |  |  | X | [8 empty] | LSA3.3
| 14 | Kaevu luuk avatud | I13 |  |  |  | X | [7 empty] | ISA3.1
| 15 | Kilbi uks avatud | I14 |  |  |  | X | [7 empty] | ISA3.2
| 16 | Veekulu | I15 |  |  |  |  | X | [6 empty] | FQI3.1
| 17 | CPU data | RS485 | [11 empty] | RS485
PLC.R032, M-7055, 8DI/8DO | 18 | Kaevu M3.1 alumine nivoo | I0 |  |  | X | [8 empty] | LSA3.4
| 19 | Kaevu M3.1 ülemine nivoo | I1 |  |  | X | [8 empty] | LSA3.5
| 20 | Kaev M3.2 avatud | I2 |  |  |  | X | [7 empty] | ISA3.3
| 21 | Kaevu M3.2 alumine nivoo | I3 |  |  | X | [8 empty] | LSA3.6
| 22 | Kaevu M3.2 ülemine nivoo | I4 |  |  | X | [8 empty] | LSA3.7
| 23 | Kaev M3.2 avatud | I5 |  |  |  | X | [7 empty] | ISA3.4
| 24 |  | I6
| 25 |  | I7
| 26 | Pump P1 tööle | Q0 | [7 empty] | X |  |  |  | P1
| 27 | Pumba P1 häire | Q1 | [7 empty] | X |  |  |  | P1
| 28 | Pump P2 tööle | Q2 | [7 empty] | X |  |  |  | P2
| 29 | Pumba P2 häire | Q3 | [7 empty] | X |  |  |  | P2
| 30 |  | Q4
| 31 |  | Q5
| 32 |  | Q6
| 33 |  | Q7
| 34 | CPU data | RS485 | [11 empty] | RS485

## RP5
PLC I/O SIGNAALIDE TABEL |  |  |  | AI |  | DI |  |  | AO |  | DO | SEADESUURUSED
|  |  |  | 0/4-20 mA | 0-10 V | OLEK | HÄIRE | LOENDUS | 0/4-20 mA | 0-10 V | JUHTIMINE
Seade | Pos | Nimetus | Aadress | [8 empty] | MIN | MAX | Ühik | Tähis
PLC.R051, M-7055, 8DI/8DO | 1 | Pumba P1 mootorikaitse häire | I0 |  |  |  | X | [7 empty] | 6F1
| 2 | Pumba P1 termokaitse häire | I1 |  |  |  | X | [7 empty] | P1
| 3 | Pump P1 automaatjuhtimisel | I2 |  |  | X | [8 empty] | P1
| 4 | Pump P1 töötab | I3 |  |  | X | [8 empty] | P1
| 5 | Pump P1 veeleke | I4 |  |  |  | X | [7 empty] | P1
| 6 | Pumba P2 mootorikaitse häire | I5 |  |  |  | X | [7 empty] | 7F1
| 7 | Pumba P2 termokaitse häire | I6 |  |  |  | X | [7 empty] | P2
| 8 | Pump P2 automaatjuhtimisel | I7 |  |  | X | [8 empty] | P2
| 9 | Pump P1 tööle | Q0 | [7 empty] | X |  |  |  | P1
| 10 | Pumba P1 häire | Q1 | [7 empty] | X |  |  |  | P1
| 11 | Pump P2 tööle | Q2 | [7 empty] | X |  |  |  | P2
| 12 | Pumba P2 häire | Q3 | [7 empty] | X |  |  |  | P2
| 13 |  | Q4
| 14 |  | Q5
| 15 |  | Q6
| 16 | CPU data | RS485 | [11 empty] | RS485
PLC.R052, M-7051, 16DI | 17 | Pump P2 töötab | I0 |  |  | X | [8 empty] | P2
| 18 | Pump P2 veeleke | I1 |  |  |  | X | [7 empty] | P2
| 19 | Liigpingepiirik TVS1 rakendunud | I2 |  |  |  | X | [7 empty] | TVS1
| 20 | Liigpingepiirik TVS2 rakendunud | I3 |  |  |  | X | [7 empty] | TVS2
| 21 | Pumpla madal nivoo | I4 |  |  | X | [8 empty] | LSA5.1
| 22 | Pumpla keskmine nivoo | I5 |  |  | X | [8 empty] | LSA5.2
| 23 | Pumpla kõrge nivoo | I6 |  |  | X | [8 empty] | LSA5.3
| 24 | Pumpla kriitiliselt kõrge nivoo | I7 |  |  |  | X | [7 empty] | LSA5.4
| 25 | Kaevu luuk avatud | I8 |  |  |  | X | [7 empty] | ISA5.1
| 26 | Kilbi uks avatud | I9 |  |  |  | X | [7 empty] | ISA5.2
| 27 |  | I10
| 28 |  | I11
| 29 |  | I12
| 30 |  | I13
| 31 |  | I14
| 32 |  | I15
| 33 | CPU data | RS485 | [11 empty] | RS485

## RP7
PLC I/O SIGNAALIDE TABEL |  |  |  | AI |  | DI |  |  | AO |  | DO | SEADESUURUSED
|  |  |  | 0/4-20 mA | 0-10 V | OLEK | HÄIRE | LOENDUS | 0/4-20 mA | 0-10 V | JUHTIMINE
Seade | Pos | Nimetus | Aadress | [8 empty] | MIN | MAX | Ühik | Tähis
PLC.R071, M-7055, 8DI/8DO | 1 |  | I0
| 2 |  | I1
| 3 |  | I2
| 4 |  | I3
| 5 |  | I4
| 6 |  | I5
| 7 |  | I6
| 8 |  | I7
| 9 | Pump P1 tööle | Q0 | [7 empty] | X |  |  |  | P1
| 10 | Pumba P1 häire | Q1 | [7 empty] | X |  |  |  | P1
| 11 | Pump P2 tööle | Q2 | [7 empty] | X |  |  |  | P2
| 12 | Pumba P2 häire | Q3 | [7 empty] | X |  |  |  | P2
| 13 | Pump P3 tööle | Q4 | [7 empty] | X |  |  |  | P3
| 14 | Pumba P3 häire | Q5 | [7 empty] | X |  |  |  | P3
| 15 |  | Q6
| 16 |  | Q7
| 17 | CPU data | RS485 | [11 empty] | RS485
PLC.R072, M-7051, 16DI | 18 | Pumba P1 mootorikaitse häire | I0 |  |  |  | X | [7 empty] | 6F1
| 19 | Pumba P1 termokaitse häire | I1 |  |  |  | X | [7 empty] | P1
| 20 | Pump P1 automaatjuhtimisel | I2 |  |  | X | [8 empty] | P1
| 21 | Pump P1 töötab | I3 |  |  | X | [8 empty] | P1
| 22 | Pump P1 veeleke | I4 |  |  |  | X | [7 empty] | P1
| 23 | Pumba P2 mootorikaitse häire | I5 |  |  |  | X | [7 empty] | 7F1
| 24 | Pumba P2 termokaitse häire | I6 |  |  |  | X | [7 empty] | P2
| 25 | Pump P2 automaatjuhtimisel | I7 |  |  | X | [8 empty] | P2
| 26 | Pump P2 töötab | I8 |  |  | X | [8 empty] | P2
| 27 | Pump P2 veeleke | I9 |  |  |  | X | [7 empty] | P2
| 28 | Pumba P3 mootorikaitse häire | I10 |  |  |  | X | [7 empty] | 8F1
| 29 | Pumba P3 termokaitse häire | I11 |  |  |  | X | [7 empty] | P3
| 30 | Pump P3 automaatjuhtimisel | I12 |  |  | X | [8 empty] | P3
| 31 | Pump P3 töötab | I13 |  |  | X | [8 empty] | P3
| 32 | Pump P3 veeleke | I14 |  |  |  | X | [7 empty] | P3
| 33 | Liigpingepiirik TVS1 rakendunud | I15 |  |  |  | X | [7 empty] | TVS1
| 34 | CPU data | RS485 | [11 empty] | RS485
PLC.R073, M-7051, 16DI | 35 | Liigpingepiirik TVS2 rakendunud | I0 |  |  |  | X | [7 empty] | TVS2
| 36 | Pumpla alumine kriitiline nivoo | I1 |  |  |  | X | [7 empty] | LSA7.1
| 37 | Pumpla ülemine kriitiline nivoo | I2 |  |  |  | X | [7 empty] | LSA7.2
| 38 | Pumpla kaev avatud | I3 |  |  |  | X | [7 empty] | ISA7.1
| 39 | Pumpla kilp avatud | I4 |  |  |  | X | [7 empty] | ISA7.2
| 40 | Kaevu M2 alumine nivoo | I5 |  |  | X | [8 empty] | LSA7.3
| 41 | Kaevu M2 ülemine nivoo | I6 |  |  | X | [8 empty] | LSA7.4
| 42 | Kaev M2 avatud | I7 |  |  |  | X | [7 empty] | ISA7.3
| 43 |  | I8
| 44 |  | I9
| 45 |  | I10
| 46 |  | I11
| 47 |  | I12
| 48 |  | I13
| 49 |  | I14
| 50 |  | I15
| 51 | CPU data | RS485 | [11 empty] | RS485

## RP2+AJS
PLC I/O SIGNAALIDE TABEL |  |  |  | AI |  | DI |  |  | AO |  | DO | SEADESUURUSED
|  |  |  | 0/4-20 mA | 0-10 V | OLEK | HÄIRE | LOENDUS | 0/4-20 mA | 0-10 V | JUHTIMINE
Seade | Pos | Nimetus | Aadress | [8 empty] | MIN | MAX | Ühik | Tähis
PLC.CPU, iMOD-9300, 8DI/6DO | 1 | Kaevu RP1 alumine nivoo | I0 |  |  | X | [8 empty] | LSA1.1
| 2 | Kaevu RP1 ülemine nivoo | I1 |  |  | X | [8 empty] | LSA1.2
| 3 | RP7 tuletõrjepump "Sisse" | I2 |  |  | X | [8 empty] | TJK7:P3
| 4 | RP7 tuletõrjepump "Välja" | I3 |  |  | X | [8 empty] | TJK7:P3
| 5 | Liigpinge piirik TVS1 rakendunud | I4 |  |  |  | X | [7 empty] | TVS1
| 6 | Liigpinge piirik TVS2 rakendunud | I5 |  |  |  | X | [7 empty] | TVS2
| 7 | Toite faasijärjestus vale | I6 |  |  |  | X | [7 empty] | U1
| 8 | Toites alapinge | I7 |  |  |  | X | [7 empty] | U1
| 9 | RP7 tuletõrjepump "Töötab" | Q0 | [7 empty] | X |  |  |  | TJK7:P3
| 10 | Pump RP2:P1 tööle | Q1 | [7 empty] | X |  |  |  | RP2:P1
| 11 | Pump RP2:P1 häires | Q2 | [7 empty] | X |  |  |  | RP2:P1
| 12 | Pump RP2:P2 tööle | Q3 | [7 empty] | X |  |  |  | RP2:P2
| 13 | Pump RP2:P2 häires | Q4 | [7 empty] | X |  |  |  | RP2:P2
| 14 |  | Q5
| 15 | PLC data | RS485 | [11 empty] | RS485
| 16 | Ühendus PC võrguga | ETH0.1 | [11 empty] | LAN
PLC.R001, M-7051, 16DI | 17 | Kaevu RP2 alumine nivoo | I0 |  |  | X | [8 empty] | LSA2.1
| 18 | Kaevu RP2 keskmine nivoo | I1 |  |  | X | [8 empty] | LSA2.2
| 19 | Kaevu RP2 ülemine nivoo | I2 |  |  | X | [8 empty] | LSA2.3
| 20 | Kaev RP2 avatud | I3 |  |  |  | X | [7 empty] | ISA2.1
| 21 | TJK2 avatud | I4 |  |  |  | X | [7 empty] | ISA2.2
| 22 | Pumba RP2:P1 mootorikaitse häire | I5 |  |  |  | X | [7 empty] | 6F1
| 23 | Pumba RP2:P1 veeleke | I6 |  |  |  | X | [7 empty] | RP2:P1
| 24 | Pump RP2:P1 temperatuurihäire | I7 |  |  |  | X | [7 empty] | RP2:P1
| 25 | Pump RP2:P1 automaatjuhtimisel | I8 |  |  | X | [8 empty] | RP:P1
| 26 | Pump RP2:P1 töötab | I9 |  |  | X | [8 empty] | RP:P1
| 27 | Pumba RP2:P2 mootorikaitse häire | I10 |  |  |  | X | [7 empty] | 7F1
| 28 | Pumba RP2:P2 veeleke | I11 |  |  |  | X | [7 empty] | RP2:P2
| 29 | Pump RP2:P2 temperatuurihäire | I12 |  |  |  | X | [7 empty] | RP2:P2
| 30 | Pump RP2:P2 automaatjuhtimisel | I13 |  |  | X | [8 empty] | RP2:P2
| 31 | Pump RP2:P2 töötab | I14 |  |  | X | [8 empty] | RP2:P2
| 32 |  | I15
| 33 | PLC data | RS485 | [11 empty] | RS485
PLC.R002, M-7055, 8DI/8DO | 34 |  | I0
| 35 |  | I1
| 36 |  | I2
| 37 |  | I3
| 38 |  | I4
| 39 |  | I5
| 40 |  | I6
| 41 |  | I7
| 42 |  | Q0
| 43 |  | Q1
| 44 |  | Q2
| 45 |  | Q3
| 46 |  | Q4
| 47 |  | Q5
| 48 |  | Q6
| 49 |  | Q7
| 50 | PLC data | RS485 | [11 empty] | RS485